## BOM_智能鱼缸(机智云)_BG1_智能鱼缸(机智云)_BG1
No. | Quantity | Comment | Designator | Footprint | Value | Manufacturer Part | Manufacturer | Supplier Part | Supplier
1 | 1 | 蜂鸣器FMQ | B2 | C3.蜂鸣器
2 | 1 | PM254V-11-03-H85 | H4 | C6.大功率LED模块 |  | PM254V-11-03-H85 | XFCN(兴飞) | C541850 | LCSC
3 | 4 | key按键 | K1,K2,K3,K4 | 按键
4 | 3 | XH2.54直插座-2P | P4,P5,P6 | CONN-TH_XH2.54-2P |  | XH2.54直插座-2P |  | C9900016957 | LCSC
5 | 1 | S8050_TO_NPN | Q2 | S8050_TO_92
6 | 4 | 三极管直插S8050_TO_NPN | Q5,Q6,Q7,Q8 | S8050_TO_92
7 | 4 | 1kΩ | R3,R92,R93,R94 | Res_1/4W | 1kΩ
8 | 2 | 10kΩ | R48,R49 | RES-TH_BD2.4-L6.3-P10.30-D0.6 | 10kΩ
9 | 1 | 10kΩ | R88 | Res_1/4W | 10kΩ
10 | 1 | 拨码开关1位 | SW1 | SW-TH_DSWB01LHGET
11 | 1 | A1.STM32F103C8T6最小系统板-N | U1 | A1.STM32F103C8T6最小系统板-N
12 | 2 | 1×20PIN排针 | U2,U3 | 1×20排针
13 | 1 | USB-TYPEC模块 | U30 | USB-TYPEC模块
14 | 1 | 按键开关7*7 | U32 | 按键开关7*7
15 | 4 | C2.继电器5V | U33,U79,U80,U81 | C2.继电器5V
16 | 1 | D1.OLED4针0.96寸 | U36 | D1.OLED四针0.96寸
17 | 1 | B30.浊度传感器 | U40 | B30.浊度传感器
18 | 1 | 串口调试接口 | U45 | 串口调试接口
19 | 1 | B7.DS18B20温度传感器 | U46 | B7.DS18B20温度传感器
20 | 2 | C9.舵机 | U82,U104 | C9.舵机
21 | 4 | LED_5mm | U83,U84,U85,U86 | LED_5mm
22 | 1 | KF301-5.0-2P | U92 | CONN-TH_P5.00_KF301-5.0-2P |  | KF301-5.0-2P | KEFA(科发) | C474881 | LCSC
23 | 1 | E1.ESP8266-01S模块 | U95 | E1.ESP8266-01S模块